## PC构件BOM清单
PC构件BOM清单 — 52㎡三室一厅一卫一厨户型
建筑面积：52㎡ ¦ 户型：3室1厅1卫1厨 ¦ 结构形式：装配式混凝土结构 ¦ 编制日期：2026年8月
序号 | 构件编号 | 构件名称 | 规格型号 (长×宽×厚mm) | 数量 | 单位 | 单件面积 (㎡) | 总面积 (㎡) | 单件体积 (m³) | 总体积 (m³) | 备注
一、水平构件（楼板类）
1 | PC-FB-01 | 预制叠合楼板（客厅） | 4200×2400×60 | 3 | 块 | 10.08 | 30.24 | 0.151 | 0.454 | 底板60mm，现场叠合层80mm
2 | PC-FB-02 | 预制叠合楼板（主卧） | 3600×2800×60 | 2 | 块 | 10.08 | 20.16 | 0.121 | 0.242 | 底板60mm，现场叠合层80mm
3 | PC-FB-03 | 预制叠合楼板（次卧） | 2800×2800×60 | 1 | 块 | 7.84 | 7.84 | 0.047 | 0.047 | 底板60mm，现场叠合层80mm
4 | PC-FB-04 | 预制叠合楼板（书房） | 2400×2500×60 | 1 | 块 | 6 | 6 | 0.036 | 0.036 | 底板60mm，现场叠合层80mm
5 | PC-FB-05 | 预制叠合楼板（厨房） | 2400×2100×60 | 1 | 块 | 5.04 | 5.04 | 0.03 | 0.03 | 底板60mm，现场叠合层80mm
6 | PC-FB-06 | 预制叠合楼板（卫生间） | 2000×2000×60 | 1 | 块 | 4 | 4 | 0.024 | 0.024 | 底板60mm，现场叠合层80mm，含防水
7 | PC-FB-07 | 预制叠合楼板（走廊/玄关） | 2500×2000×60 | 2 | 块 | 5 | 10 | 0.03 | 0.06 | 底板60mm，现场叠合层80mm
| 楼板类小计 |  |  | 11 |  | 53.24 | 53.24 | 0.439 | 0.893
二、竖向构件（墙板类）
8 | PC-WQ-01 | 预制外墙板（南立面） | 4200×3000×200 | 2 | 块 | 8.4 | 16.8 | 1.26 | 2.52 | 夹心保温外墙板，含保温层
9 | PC-WQ-02 | 预制外墙板（北立面） | 3600×3000×200 | 2 | 块 | 7.2 | 14.4 | 1.08 | 2.16 | 夹心保温外墙板，含保温层
10 | PC-WQ-03 | 预制外墙板（东立面） | 2800×3000×200 | 1 | 块 | 5.6 | 5.6 | 0.84 | 0.84 | 夹心保温外墙板，含保温层
11 | PC-WQ-04 | 预制外墙板（西立面） | 2400×3000×200 | 1 | 块 | 4.8 | 4.8 | 0.72 | 0.72 | 夹心保温外墙板，含保温层
12 | PC-NW-01 | 预制内墙板（主卧隔墙） | 3600×2800×120 | 1 | 块 | 7.2 | 7.2 | 0.302 | 0.302 | 非承重隔墙板
13 | PC-NW-02 | 预制内墙板（次卧隔墙） | 2800×2800×120 | 1 | 块 | 5.6 | 5.6 | 0.235 | 0.235 | 非承重隔墙板
14 | PC-NW-03 | 预制内墙板（厨卫隔墙） | 2400×2400×120 | 2 | 块 | 4.8 | 9.6 | 0.202 | 0.403 | 厨卫隔墙，含防水处理
15 | PC-NW-04 | 预制内墙板（客厅分隔） | 4200×2400×120 | 1 | 块 | 5.04 | 5.04 | 0.181 | 0.181 | 非承重隔墙板
| 墙板类小计 |  |  | 11 |  | 69.04 | 69.04 | 5.82 | 5.82
三、水平构件（梁类）
16 | PC-L-01 | 预制主梁（客厅方向） | 4200×250×500 | 3 | 根 |  |  | 0.525 | 1.575 | 框架主梁
17 | PC-L-02 | 预制次梁（卧室方向） | 3600×200×400 | 4 | 根 |  |  | 0.288 | 1.152 | 框架次梁
18 | PC-L-03 | 预制过梁（门窗过梁） | 1200×200×200 | 6 | 根 |  |  | 0.048 | 0.288 | 门窗洞口过梁
| 梁类小计 |  |  | 13 |  |  |  | 0.861 | 3.015
四、竖向构件（柱类）
19 | PC-Z-01 | 预制构造柱（角柱） | 400×400×3000 | 4 | 根 |  |  | 0.48 | 1.92 | 框架角柱
20 | PC-Z-02 | 预制构造柱（中柱） | 400×400×3000 | 4 | 根 |  |  | 0.48 | 1.92 | 框架中柱
21 | PC-Z-03 | 预制构造柱（边柱） | 300×400×3000 | 4 | 根 |  |  | 0.36 | 1.44 | 框架边柱
| 柱类小计 |  |  | 12 |  |  |  | 1.32 | 5.28
五、功能构件
22 | PC-YT-01 | 预制阳台板 | 3600×1200×150 | 1 | 块 | 4.32 | 4.32 | 0.648 | 0.648 | 悬挑阳台板，含防水
23 | PC-KT-01 | 预制空调板 | 1200×800×100 | 2 | 块 | 0.96 | 1.92 | 0.096 | 0.192 | 含预埋冷媒管孔洞
24 | PC-PF-01 | 预制飘窗板 | 1800×600×150 | 3 | 块 | 1.08 | 3.24 | 0.162 | 0.486 | 带飘窗外墙一体化构件
25 | PC-LT-01 | 预制楼梯段 | 3000×1200×300 | 1 | 套 |  |  | 1.08 | 1.08 | 含踏步防滑条
26 | PC-NR-01 | 预制女儿墙 | 3000×600×200 | 4 | 段 | 1.8 | 7.2 | 0.36 | 1.44 | 屋面围护构件
| 功能构件小计 |  |  | 11 |  | 16.68 | 16.68 | 2.346 | 3.846
合 计 |  |  |  | 48 | 件 | — | 138.96 | — | 18.854 | 含5%损耗

## 连接材料及辅材
PC构件连接材料及辅材清单
序号 | 材料名称 | 规格型号 | 单位 | 数量 | 备注
1 | 钢筋套筒 | HRB400，匹配主筋直径 | 个 | 120 | 用于竖向钢筋灌浆连接
2 | 灌浆料 | 高强度水泥基，CGM-80 | 袋(25kg) | 48 | 套筒灌浆专用
3 | 密封胶 | 硅酮结构密封胶 | 支 | 24 | 外墙板拼缝防水
4 | 防水胶 | 聚氨酯防水涂料 | 桶(20kg) | 4 | 厨卫及阳台防水
5 | 预埋螺栓 | M16不锈钢 | 套 | 36 | 构件临时固定及连接
6 | FRP连接件 | 碳纤维增强复合材料 | 个 | 80 | 夹心保温墙板内外叶连接
7 | 临时支撑杆 | 可调式钢支撑 | 根 | 16 | 墙板安装后临时固定
8 | 灌浆管 | 专用注浆管 | 米 | 60 | 套筒灌浆注浆通道
9 | 封堵材料 | 泡沫棒+密封胶 | 套 | 24 | 分仓封堵用
10 | 防腐涂料 | 钢结构防腐漆 | 桶(10kg) | 2 | 预埋件防腐处理

## 构件汇总表
PC构件汇总统计
类别 | 构件数量（件） | 混凝土总量（m³） | 占比
预制叠合楼板 | 11 | 0.893 | 8.8%
预制外墙板 | 6 | 4.24 | —
预制内墙板 | 5 | 1.58 | —
预制梁 | 13 | 3.015 | 29.7%
预制柱 | 12 | 5.28 | —
功能构件（阳台/空调板/飘窗/楼梯/女儿墙） | 11 | 3.846 | —
合计 | 58 | 18.854 | 100%
备注：
1. 混凝土强度等级：楼板C30，墙板C30，梁柱C40
2. 钢筋等级：主筋HRB400，箍筋HPB300
3. 保温层：外墙板夹心保温，保温材料为岩棉板，导热系数≤0.041W/(m·K)
4. 构件公差：按《装配式混凝土建筑技术标准》GB/T 51231-2016执行
5. 数量含5%损耗裕量
6. 本清单按标准层一户编制，实际工程需根据楼层数及户型重复次数调整